## Feuille 1
TGR010 | U |  | Batterie de bouteilles de gaz de pétrole liquéfiés (GPL).
Batterie pour 6 bouteilles (3 de service et 3 de réserve), modèle I-350 "REPSOL", de 35 kg de capacité unitaire de gaz de pétrole liquéfiés (GPL), avec des lyres, des clapets de non retour, un collecteur, un inverseur automatique, un limiteur de pression et une vanne porte-manomètre. Comprend les accessoires de connexion et les éléments de fixation. Le prix ne comprend pas les bouteilles de gaz de pétrole liquéfiés (GPL).
Code interne |  | Désignation |  | Quantité | Unité | Prix unitaire | Prix total
mt43bbg030a |  | Lyre de 420 mm de longueur, pour gaz de pétrole liquéfiés (GPL). |  | 6 | U | 6.27 | 37.62
mt43bbg040 |  | Clapet de non retour de filet métrique femelle-mâle de 20 mm de diamètre et 150 mm de longueur, avec joint. |  | 6 | U | 2.36 | 14.16
mt43bbg010c |  | Collecteur métallique, pour 6 bouteilles de gaz de pétrole liquéfiés (GPL) (3 de service et 3 de réserve), placées en ligne. |  | 1 | U | 73.85 | 73.85
mt43bbg020 |  | Inverseur automatique, de 10 kg/h de débit nominal, 1,5 bar de pression de sortie en service et 0,8 bar de pression de sortie en réserve, pour changement de bouteilles sans interruption du service de gaz, selon NF EN 13786. |  | 1 | U | 59.13 | 59.13
mt43bbg050 |  | Limiteur de pression, de 10 kg/h de débit nominal et 1,75 bar de pression de sortie. |  | 1 | U | 25.59 | 25.59
mt43bbg080 |  | Vanne porte-manomètre de filet cylindrique GAS femelle-mâle de 1/4" de diamètre, PN=25 bar, avec couvercle. |  | 1 | U | 17.73 | 17.73
mo010 |  | Compagnon professionnel III/CP2 installateur de gaz. |  | 3 | h | 26.37 | 79.11
mo109 |  | Ouvrier professionnel II/OP installateur de gaz. |  | 3 | h | 22.62 | 67.86
|  | Frais de chantier des unités d'ouvrage |  | 2 | % | 375.05 | 7.5
Coût d'entretien décennal: 34,43€ les 10 premières années. | [5 empty] | Montant total HT: | 382.55